## Tabelle1
|  | R-type | [16 empty] | I-type | [9 empty] | J-type |  | COP0
|  | addu/add/subu/sub | and/or/xor/nor | slt/sltu | sll/srl/sra | sllv/srlv/srav | divu/div | multu | mul(op=011100) | clz(op=011100) | syscall | teq | break | mfhi/mflo | mthi/mtlo | Jalr | Jr |  | addi/addiu | andi/ori/xori | lw | sw | lbu/lb/lhu/lh | sb/sh | bgez | beq/bne | slti/sltiu | lui | j | jal | eret | mfc0 | mtc0
| CP0_W | [31 empty] | 1
| CP0_R | [30 empty] | 1
| CP0_addr | [30 empty] | CPR[0,rd,sel] | CPR[0,rd,sel]
| hi/lo_W | [5 empty] | 1 | 1 | [6 empty] | 1
| hi/lo_R | [12 empty] | 1
| DM_W | 0 | 0 | 0 | 0 | 0 | [10 empty] | 0 |  | 0 | 0 | 0 | 1 | 0 | 1 | 0 | 0 | 0 | 0 | 0 | 0
| DM_R | 0 | 0 | 0 | 0 | 0 | [10 empty] | 0 |  | 0 | 0 | 1 | 0 | 1 | 0 | 0 | 0 | 0 | 0 | 0 | 0
高电平写入数据，低电平读出数据 | rf_we | 1 | 1 | 1 | 1 | 1 | 0 | 0 | 1（低32位） | 1 |  |  |  | 1 | 0 | 1 | 0 |  | 1 | 1 | 1 | 0 |  |  | 0 | 0 | 1 | 1 | 0 | 1 |  | 1
| rf_raddr1 | IM[25:21] | IM[25:21] | IM[25:21] | IM[25:21] | IM[25:21] | IM[25:21] | IM[25:21] | IM[25:21] | IM[25:21] |  | IM[25:21] |  |  | IM[25:21] |  | IM[25:21] |  | IM[25:21] | IM[25:21] | IM[25:21] |  | IM[25:21] |  | IM[25:21] | IM[25:21] | IM[25:21] | x | x | x
| rf_raddr2 | IM[20:16] | IM[20:16] | IM[20:16] | x | IM[20:16] | IM[20:16] | IM[20:16] | IM[20:16] |  |  | IM[20:16] |  |  |  |  | x |  | x | x | x | IM[20:16] |  | IM[20:16] |  | IM[20:16] | x | x | x | x |  |  | IM[20:16]
wreg | rf_waddr | IM[15:11] | IM[15:11] | IM[15:11] | IM[15:11] | IM[15:11] |  |  | IM[15:11] | IM[15:11] | SignalException(SystemCall) | SignalException(Trap) | SignalException(Breakpoint) | IM[15:11] |  | r[31] | x |  | IM[20:16] | IM[20:16] | IM[20:16] | x | IM[20:16] |  |  | x | IM[20:16] | IM[20:16] | x | r[31] |  | IM[20:16]
00为不用扩展，01为0扩展，10为1扩展 | s_ext_s[1:0] | 00- | 00- | 00- | 10- | 00- | [10 empty] | 00- |  | 10- | 01- | 10- | 10- | 10- | 10- | 10- | 10- | 10- | 00- | 00- | 00-
| aluc[4:0] | 0000/0010/0001/0011 | 0100/0101/0110/0111 | 1011/1010 | 1110/1101/1100 | 1110/1101/1100 |  |  |  | 10001 | [6 empty] | 0 |  | 0010/0000 | 0100/0101/0110 | 0000/ | 0000/ | 0000/ | 0000/ |  |  | 1011/1010 | 1000/ | 0 | 0
ALU_A | mux3 | 0 | 0 | 0 | 1 | 0 |  |  |  | 00- | [6 empty] | 0 |  | 0 | 0 | 0 | 0 |  |  |  |  | 0 | 16 | 0 | 0
ALU_B | mux4 | 0 | 0 | 0 | 0 | 0 |  |  |  | 0 | [6 empty] | 0 |  | 1 | 1 | 1 | 1 | 1 | 1 |  |  | 1 | 1 | 0 | 0
取半字与字节 | DM_ext[1:0] | [21 empty] | 00/01/10/11
write_reg_data | mux2[1:0] | 00- | 00- | 00- | 00- | 00- | 00- | 00- | 00- | 00- |  |  |  | 10- |  |  |  |  | 00- | 00- | 01- |  | 01- |  |  | x | 0 | 0 | 0 | 0 |  | 11-
pc_souce | mux1[1:0] | 00- | 00- | 00- | 00- | 00- | 00- | 00- | 00- | 00- |  |  |  | 00- | 00- | 10- | 10- |  | 00- | 00- | 00- | 00- | 00- | 00- | 01- | 01- | 0 | 00- | 11- | 11- |  | 00- | 00-
31/R-type/other | mux5 | 0 | 0 | 0 | 0 | 0 | 0 | 0 | 0 | 0 | 0 | 0 | 0 | 0 | 0 | 1 | 0 |  | 0 | 0 | 0 | 0 | 0 | 0 | 0 | 0 | 0 | 0 | 0 | 1 |  | 0 | 0
31/R-type/other | write_reg | 1 | 1 | 1 | 1 | 1 | 1 | 1 | 1 | 1 | 1 | 1 | 1 | 1 | 1 | 1 | 1 |  | 0 | 0 | 0 | 0 | 0 | 0 | 0 | 0 | 0 | 0 | 0 | 0 |  | 0 | 0
[18 empty] | z | cause,rdata()